## Sheet2
P-type | contact resistivity [ohms*m2] | area [mm2] | height [mm]
| 2.18e-08 | 5*5 | 5
Bi0.35 |  |  |  |  | Bi0.5 |  |  |  |  | Bi0.55
thickness [mm] |  |  |  |  | thickness [mm] |  |  |  |  | thickness [mm]
Temp[K] | σ [S/cm] | S [μV/K] | k [W/mK] | ZT | Temp[K] | σ [S/cm] | S [μV/K] | k [W/mK] | ZT | Temp[K] | σ [S/cm] | S [μV/K] | k [W/mK] | ZT
300 | 1161.5111 | 144.1049 | 1.0914 | 0.65892 | 300 | 929.077 | 170.3716 | 0.96401 | 0.83407 | 300 | 622.6101 | 170.3716 | 0.77283 | 0.95449 | error Seebeck
325 | 1047.8735 | 149.1213 | 1.0339 | 0.72833 | 325 | 820.2932 | 178.0295 | 0.91173 | 0.92149 | 325 | 545.5446 | 178.0295 | 0.74084 | 1.0262
350 | 931.4806 | 154.617 | 0.98715 | 0.78536 | 350 | 726.1204 | 184.0924 | 0.87781 | 0.976 | 350 | 482.116 | 184.0924 | 0.72204 | 1.0616
375 | 837.8061 | 159.3226 | 0.9517 | 0.83383 | 375 | 650.7231 | 188.6279 | 0.85649 | 1.0087 | 375 | 433.6437 | 188.6279 | 0.7222 | 1.0547
400 | 744.6933 | 164.2421 | 0.92617 | 0.86358 | 400 | 577.7355 | 192.4942 | 0.84312 | 1.0109 | 400 | 386.7858 | 192.4942 | 0.73897 | 0.99334
425 | 665.6644 | 169.6978 | 0.91288 | 0.88857 | 425 | 518.1436 | 196.4511 | 0.86041 | 0.98344 | 425 | 351.2261 | 196.4511 | 0.77582 | 0.91923
450 | 597.4117 | 174.4582 | 0.91119 | 0.89427 | 450 | 467.9838 | 198.7611 | 0.88108 | 0.94038 | 450 | 323.0657 | 198.7611 | 0.82692 | 0.82102
475 | 539.7336 | 176.6017 | 0.92344 | 0.8625 | 475 | 427.7599 | 196.8501 | 0.9323 | 0.84123 | 475 | 302.3221 | 196.8501 | 0.89571 | 0.69122
500 | 490.1335 | 178.1288 | 0.94746 | 0.81768 | 500 | 394.9685 | 193.6814 | 0.97712 | 0.75535 | 500 | 288.3371 | 193.6814 | 0.9702 | 0.58091
525 | 447.5726 | 178.2863 | 0.98255 | 0.75748 | 525 | 369.4605 | 188.0029 | 1.0475 | 0.65216 | 525 | 278.9716 | 188.0029 | 1.0519 | 0.4806
N-type | contact resistivity [ohms*m2] | area [mm2] | height [mm]
| 9.435e-09 | 5.23*5.23 | 5
Na0 (Hot side) |  |  |  |  | Na0.1 (Middle) |  |  |  |  | Na0.175 (Cold side)
thickness [mm] |  |  |  |  | thickness [mm] |  |  |  |  | thickness [mm]
Temp[K] | σ [S/cm] | S [μV/K] | k [W/mK] | ZT | Temp[K] | σ [S/cm] | S [μV/K] | k [W/mK] | ZT | Temp[K] | σ [S/cm] | S [μV/K] | k [W/mK] | ZT
300 | 837.4185 | -127.7702 | 0.73957 | 0.55114 | 300 | 642.7502 | -149.2095 | 0.66096 | 0.6455 | 300 | 490.8724 | -174.4153 | 0.62012 | 0.71796
325 | 757.0283 | -133.6791 | 0.71075 | 0.61507 | 325 | 586.0523 | -154.8241 | 0.64096 | 0.70825 | 325 | 452.7698 | -178.0092 | 0.60171 | 0.77051
350 | 684.5545 | -138.1569 | 0.68866 | 0.66056 | 350 | 537.233 | -158.8544 | 0.62286 | 0.75776 | 350 | 417.5041 | -180.193 | 0.58699 | 0.80403
375 | 625.5461 | -141.8012 | 0.67522 | 0.69512 | 375 | 496.6897 | -161.131 | 0.61429 | 0.78334 | 375 | 388.7642 | -179.4838 | 0.58423 | 0.7999
400 | 568.4856 | -144.2933 | 0.66945 | 0.70395 | 400 | 456.37 | -162.3053 | 0.62096 | 0.77084 | 400 | 360.8181 | -176.7596 | 0.59343 | 0.75636
425 | 519.4273 | -147.6276 | 0.67425 | 0.71044 | 425 | 423.0219 | -163.3003 | 0.63048 | 0.75711 | 425 | 337.5986 | -173.2001 | 0.61368 | 0.69832
450 | 477.9261 | -151.0873 | 0.69154 | 0.707 | 450 | 394.9724 | -164.7245 | 0.67906 | 0.7073 | 450 | 318.1246 | -169.2259 | 0.64772 | 0.63033
475 | 442.5388 | -150.9962 | 0.72036 | 0.66273 | 475 | 372.0829 | -161.7285 | 0.71144 | 0.64725 | 475 | 303.4087 | -160.9391 | 0.69464 | 0.53529
500 | 414.3046 | -149.4664 | 0.76262 | 0.60459 | 500 | 354.4122 | -156.9886 | 0.76858 | 0.56613 | 500 | 293.3853 | -151.5093 | 0.7526 | 0.44577
525 | 391.3143 | -146.6672 | 0.81737 | 0.53877 | 525 | 341.9568 | -150.4764 | 0.82001 | 0.49399 | 525 | 287.9879 | -141.0526 | 0.81793 | 0.36648
0